## IKURA2_GR
GR |  |  |  |  | MODEL NAMES
[5 empty] | IK2I-09WFI / IK2O-09 | IK2I-12WFI / IK2O-12 | IK2I-18WFI / IK2O-18 | IK2I-24WFI / IK2O-24
SPECIFICATIONS |  | Ψυκτική Απόδοση (Btu/h) |  |  | 8.870 (2.730-10.238) | 10.920 (2.730-12.286) | 15.690 (4.430-18.080) | 21.150 (4.430-25.250)
|  | Ψυκτική Απόδοση (kWatt) |  |  | 2.6 (0.8-3.0) | 3.2 (0.8-3.6) | 4.6 (1.3-5.3) | 6.2 (1.3-7.4)
|  | Θερμική Απόδοση (Btu/h) |  |  | 9.555 (2.730-10.920) | 11.603 (2.730-14.330) | 15.690 (4.430-18.080) | 21.500 (4.470-25.590)
|  | Θερμική Απόδοση (kWatt) |  |  | 2.8 (0.8-3.2) | 3.4 (0.8-4.2) | 4.6 (1.3-5.3) | 6.3 (1.3-7.5)
|  | Εποχιακή Απόδοση (Σύμφωνα με ΕΝ14825) | Ψύξη | Φορτίο Σχεδιασμού (kW) | 2.6 | 3.2 | 4.6 | 6.2
|  |  |  | Eνεργειακή Κλάση | A++ | A++ | A++ | A++
|  |  |  | SEER | 6.1 | 6.1 | 6.3 | 6.7
|  |  |  | Ετήσια Κατανάλωση Ρεύματος (kWh/έτos) | 149 | 184 | 253 | 324
|  |  | Θέρμανση (Μέση Ζώνη) | Φορτίο Σχεδιασμού (kW) | 2.4 | 2.8 | 3.3 | 4.6
|  |  |  | Eνεργειακή Κλάση | A+ | A+ | A+ | A+
|  |  |  | SCOP | 4.0 | 4.0 | 4.0 | 4.0
|  |  |  | Ετήσια Κατανάλωση Ρεύματος (kWh/έτos) | 840 | 980 | 1155 | 1610
|  |  | Θέρμανση (Θερμή Ζώνη) | Φορτίο Σχεδιασμού (kW) | 2.0 | 2.7 | 1.8 | 4.2
|  |  |  | Eνεργειακή Κλάση | A+++ | A+++ | A+++ | A+++
|  |  |  | SCOP | 5.1 | 5.1 | 5.1 | 5.1
|  |  |  | Ετήσια Κατανάλωση Ρεύματος (kWh/έτos) | 549 | 741 | 489 | 1153
|  | Τάση/Συχνότητα/Φάση (V/Hz/Ph) |  |  | 230/50/1 | 230/50/1 | 230/50/1 | 230/50/1
|  | Ρεύμα Λειτουργίας (Α) |  | Μέγιστο | 6.2 | 7.1 | 7.5 | 10.5
|  | Κατανάλωση (kW) |  | Ψύξη | 0.82 (0.30-1.20) | 1.06 (0.30-1.60) | 1.50 (0.40-1.75) | 2.00 (0.40-2.20)
|  |  |  | Θέρμανση | 0.75 (0.30-1.40) | 1.00 (0.30-1.60) | 1.35 (0.40-1.75) | 1.75 (0.60-2.30)
|  | Παροχή Αέρα (μέγιστη) (m3/h) |  |  | 500 | 550 | 700 | 1000
|  | Στάθμη Θορύβου [dB(A)] |  | Εσωτερική Μονάδα (Αθόρυβη/Χαμηλή/Μέση/Υψηλή) | 19/29/33/37 | 20/29/34/38 | 28/35/40/44 | 33/38/44/49
|  |  |  | Εξωτερική Μονάδα | 49 | 50 | 54 | 57
|  | Ηχητική Ισχύς [dB(A)] |  | Εσωτερική Μονάδα | 54 | 56 | 59 | 64
|  |  |  | Εξωτερική Μονάδα | 62 | 63 | 65 | 68
|  | Ικανότητα Αφύγρανσης |  | L/h | 1.0 | 1.4 | 2.0 | 2.8
|  |  |  | L/day | 24.0 | 33.6 | 48.0 | 67.2
|  | Τύπος Συμπιεστή |  |  | ROTARY | ROTARY | ROTARY | ROTARY
|  | Γραμμή Υγρού ¦ Γραμμή Αερίου |  |  | 1/4" ¦ 3/8" | 1/4" ¦ 3/8" | 1/4'' ¦ 1/2'' | 1/4'' ¦ 1/2''
|  | Παροχικά Καλώδια Εξωτερικής Μονάδας / Aσφάλειες Τήξηs (Noxmm²)/(A) |  |  | 3x1.5/10 | 3x1.5/10 | 3x2.5/16 | 3x2.5/16
|  | Καλώδια Εντολών (Noxmm²) |  |  | 4x1.5 | 4x1.5 | 4x1.5 | 4x1.5
|  | Διαστάσεις (MxBxY) (mm) |  | Εσωτερική Μονάδα | 820x195x280 | 820x195x280 | 865x200x290 | 1.008x225x318
|  |  |  | Εξωτερική Μονάδα | 700x245x544 | 700x245x544 | 800x275x553 | 800x275x553
|  | Καθαρό Βάρος (kg) |  | Εσωτερική/Εξωτερική | 8.2/22.8 | 8.2/23.5 | 8.7/29.2 | 11.6/32.7
|  | Ψυκτικό Υγρό/Ποσότητα (g) |  |  | R32/510 | R32/530 | R32/680 | R32/900
|  | Εύρος Λειτουργίας Εξωτ. Θερμοκρασίας (ºC) |  | Ψύξη | -10~43 | -10~43 | -10~43 | -10~43
|  |  |  | Θέρμανση | -15~24 | -15~24 | -15~24 | -15~24
FEATURES | MAIN USP | Απόλυτα Αθόρυβη Λειτουργία 19dB(A)
| 2ND USP | Ενεργειακή Κλάση Α+++
| 3rd USP | Φίλτρο Αποστείρωσης HEPA
| 4th USP | Wi-Fi Standard
| 5th USP | Φίλτρο Ενεργού Άνθρακα
Hotel Menu Lite
Δυνατότητα Σύνδεσης με Κεντρικό Χειριστήριο (έως 64 μονάδες)
Remote on/off
Λειτουργία Αυτοκαθαρισμού
Έξυπνη Κατανομή Αέρα
Λειτουργία Ύπνου
Λειτουργία Ψύξης σε Χαμηλές Θερμοκρασίες -10
Λειτουργία Θέρμανσης σε Χαμηλές Θερμοκρασίες -15
Λειτουργία Έξυπνης Προθέρμανσης
Χρονοδιακόπτης 24 ωρών
Αυτόματη Κίνηση Περσίδων
Αποθήκευση Θέσης Περσίδας
Λειτουργία Turbo
R32 Οικολογικό Ψυκτικό Υγρό
Κλείδωμα Πλήκτρων
All DC Inverter
Ανίχνευση Διαρροής Ψυκτικού Μέσου
Αυτοδιάγνωση Βλαβών
Ευέλικτο κλιπ εγκατάστασης
Δύο Έξοδοι Σύνδεσης Αποστράγγισης
Φίλτρο Σκόνης Αέρα Υψηλής Πυκνότητας