## IKURA_GR
GR |  |  |  |  | MODEL NAMES
[5 empty] | IKRI-09WFR/IKRO-09 | IKRI-12WFR/IKRO-12 | IKRI-18WFR/IKRO-18 | IKRI-24WFR/IKRO-24
SPECIFICATIONS |  | Ψυκτική Απόδοση (Btu/h) |  |  | 8.871 (2.047 - 10.577) | 11.601 (2.730 - 12.966) | 17.401 (4.436 - 18.084) | 24.566 (6.142 - 25.249)
|  | Ψυκτική Απόδοση (kWatt) |  |  | 2.6 (0.6-3.1) | 3.4 (0.8-3.8) | 5.1（1.3-5.3） | 7.2 (1.8-7.4)
|  | Θερμική Απόδοση (Btu/h) |  |  | 8.905 (2.730 - 11.601) | 11.942 (2.730 - 13.648) | 17.742 (4.436 - 18.084) | 24.566 (6.142 - 27.978)
|  | Θερμική Απόδοση (kWatt) |  |  | 2.61 (0.8-3.4) | 3.5 (0.8-4.0) | 5.2（1.3-5.3） | 7.2（1.8-8.2）
|  | Εποχιακή Απόδοση (Σύμφωνα με ΕΝ14825) | Ψύξη | Φορτίο Σχεδιασμού (kW) | 2.6 | 3.4 | 5.1 | 6.7
|  |  |  | Eνεργειακή Κλάση | A++ | A++ | A++ | A++
|  |  |  | SEER | 6.1 | 6.2 | 6.7 | 6.5
|  |  |  | Ετήσια Κατανάλωση Ρεύματος (kWh/έτos) | 149 | 192 | 266 | 359
|  |  | Θέρμανση (Μέση Ζώνη) | Φορτίο Σχεδιασμού (kW) | 2.1 | 2.3 | 3.3 | 5.7
|  |  |  | Eνεργειακή Κλάση | A+ | A+ | A+ | A+
|  |  |  | SCOP | 4.0 | 4.0 | 4.0 | 4.0
|  |  |  | Ετήσια Κατανάλωση Ρεύματος (kWh/έτos) | 735 | 805 | 1155 | 1950
|  |  | Θέρμανση (Θερμή Ζώνη) | Φορτίο Σχεδιασμού (kW) | 2.3 | 3.1 | 3.6 | 7.0
|  |  |  | Eνεργειακή Κλάση | Α+++ | Α+++ | Α+++ | Α+++
|  |  |  | SCOP | 5.1 | 5.1 | 5.3 | 5.2
|  |  |  | Ετήσια Κατανάλωση Ρεύματος (kWh/έτos) | 631 | 851 | 951 | 1859
|  | Τάση/ Συχνότητα/Φάση (V/Hz/Ph) |  |  | 220-240/50/1 | 220-240/50/1 | 220-240/50/1 | 220-240/50/1
|  | Ρεύμα Λειτουργίας (Α) |  | Ψύξη | 3.9 (0.9-6.9) | 5.9 (0.8-6.6) | 7.4 (1.2-7.9) | 10.0（1.0-12.0）
|  |  |  | Θέρμανση | 3.0 (1.3-6.9) | 4.1 (0.8-6.1) | 6.2 (1.0-6.6) | 9.5（1.0-11.0）
|  | Κατανάλωση (kW) |  | Ψύξη | 0.85 (0.1-1.6) | 1.34 (0.2-1.5) | 1.67（0.28-1.8） | 2.2 (0.23-2.76)
|  |  |  | Θέρμανση | 0.63 (0.3-1.6) | 0.95 (0.2-1.4) | 1.4（0.22-1.5） | 2.2 (0.23-2.53)
|  | Παροχή Αέρα (Υψηλή/Μέση/Χαμηλή) (m3/h) |  |  | 550/500/400 | 550/500/400 | 770/680/600 | 1150/1010/870
|  | Στάθμη Θορύβου [dB(A)] |  | Εσωτερική Μονάδα (Αθόρυβη/Χαμηλή/Μέση/Υψηλή) | 22/30/34/38/41 | 22/30/34/38/41 | 24/34/38/42/52 | 22/30/34/38/41
|  |  |  | Εξωτερική Μονάδα | 51 | 51 | 52 | 51
|  | Ηχητική Ισχύς [dB(A)] |  | Εσωτερική Μονάδα | 53 | 54 | 57 | 63
|  |  |  | Εξωτερική Μονάδα | 61 | 61 | 62 | 66
|  | Ικανότητα Αφύγρανσης |  | L/h | 0.8 | 1 | 1.6 | 2.5
|  |  |  | L/day | 19.2 | 24.0 | 38.4 | 60.0
|  | Τύπος Συμπιεστή |  |  | ROTARY | ROTARY | ROTARY | ROTARY
|  | Γραμμή Υγρού ¦ Γραμμή Αερίου |  |  | 1/4" ¦ 3/8" | 1/4" ¦ 3/8" | 1/4" ¦ 1/2" | 1/4" ¦ 5/8"
|  | Παροχικά Καλώδια Εξωτερικής Μονάδας / Aσφάλειες Τήξηs (Noxmm²)/(A) |  |  | 3x1.5/16 | 3x1.5/16 | 3x1.5/16 | 3x2.5/25
|  | Καλώδια Εντολών (Noxmm²) |  |  | 5x1.0 | 5x1.0 | 5x1.0 | 5x2.5
|  | Διαστάσεις (MxBxY) (mm) |  | Εσωτερική Μονάδα | 690x199x283 | 750x200x285 | 900x225x310 | 1.082x233x330
|  |  |  | Εξωτερική Μονάδα | 650x233x456 | 650x233x456 | 715x280x537 | 900x350x700
|  | Καθαρό Βάρος (kg) |  | Εσωτερική/Εξωτερική | 7.0/18.0 | 8.0/18.0 | 10.0/23.0 | 14.0/39.0
|  | Ψυκτικό Υγρό/Ποσότητα (g) |  |  | R32/510 | R32/550 | R32/540 | R32/1.300
|  | Εύρος Λειτουργίας Εξωτ. Θερμοκρασίας (ºC) |  | Ψύξη | 16~49 | 16~49 | 16~49 | 16~49
|  |  |  | Θέρμανση | -15~30 | -15~30 | -15~30 | -15~30
FEATURES | MAIN USP | Ιονιστής
| 2nd USP | Λειτουργία Follow Me
| 3rd USP | Χρυσή Προστασία
| 4th USP | Αντιβακτηριακή Λειτουργία
| 5th USP | Wi-Fi Ready
| other features | Λειτουργία ECO
Λειτουργία Αυτοκαθαρισμού
Αυτόματη Κίνηση Περσίδων
Ενεργειακή Κλάση Α+++
Φίλτρο Σκόνης Αέρα Υψηλής Πυκνότητας
Χρονοδιακόπτης 24 ωρών
Λειτουργία Turbo
Λειτουργία Ύπνου
Έξυπνη Αποπάγωση
Δύο Έξοδοι Σύνδεσης Αποστράγγισης
Αυτόματη Επανεκκίνηση
Ανίχνευση Διαρροής Ψυκτικού Μέσου
Αυτοδιάγνωση Βλαβών
All DC Inverter
R32 Ψυκτικό Μέσο